## LinMatrix
报文名称 Msg_Name | 报文标识符 Msg_ID | 保护标识符(hex) Protected_ID | 报文发送类型 Msg_Send_Type | 校验方式 Checksum_Mode | 报文长度 Msg_Length | 信号名称 Signal_Name | 信号描述 Signal_Description | 排列格式 Byte_Order | 起始字节 Start_Byte | 起始位 Start_Bit | 信号长度 Bit_Length | 数据类型 Date_Type | 精度 Factor | 偏移量 Offset | 物理最小值 Signal_Min_Value_Phy | 物理最大值 Signal_Max_Value_Phy | 总线最小值 Signal_Min_Value | 总线最大值 Signal_Max_Value | 初始值 Initial_Value | 无效值 Invalid_Value | 非使能值 Inactive_Value | 单位 Unit | 信号值描述 Signal_Value_Descriptions | 备注 Comments | BDC_F_0x36 | BDC_F_0x37 | BDC_F_0x39
BDC_F_0x36 | 0x36 | 0x76 | UF | Enhanced | 8 | [19 empty] | S | R | R
[6 empty] | RAPTCReq |  | Intel | 0 | 0 | 2 | Unsigned | 1 | 0 |  |  | 0x00 | 0x03 | 0x00 |  |  |  | 0x00: Disengage 0x01: Engage |  | S | R | R
[6 empty] | RAPTCPowerReq |  | Intel | 1 | 8 | 8 | Unsigned | 50 | 0 |  |  | 0x00 | 0xFF | 0x00 |  |  | W |  |  | S | R | R
BDC_F_0x37 | 0x37 | 0x37 | UF | Enhanced | 8 | [19 empty] | R | S
[6 empty] | RAPTCHiVolInpt | 高压值 | Intel | 0 | 0 | 8 | Unsigned | 2.5 | 0 |  |  | 0x00 | 0xFF | 0x00 |  |  | V |  |  | R | S
[6 empty] | RAPTCEleclCrnt | 电流 | Intel | 1 | 8 | 8 | Unsigned | 0.2 | 0 |  |  | 0x00 | 0xFF | 0x00 |  |  | A |  |  | R | S
[6 empty] | RAPTCinTemp | 芯体温度1 | Intel | 2 | 16 | 8 | Unsigned | 1 | -40 |  |  | 0x00 | 0xFF | 0x00 |  |  | ℃ |  |  | R | S
[6 empty] | RAPTCoutTemp | 芯体温度2 | Intel | 3 | 24 | 8 | Unsigned | 1 | -40 |  |  | 0x00 | 0xFF | 0x00 |  |  | ℃ |  |  | R | S
[6 empty] | RAPTCPCBTemp | PCB温度 | Intel | 4 | 32 | 8 | Unsigned | 1 | -40 |  |  | 0x00 | 0xFF | 0x00 |  |  | ℃ |  |  | R | S
[6 empty] | RAPTCIGBTTemp | IGBT温度 | Intel | 5 | 40 | 8 | Unsigned | 1 | -40 |  |  | 0x00 | 0xFF | 0x00 |  |  | ℃ |  |  | R | S
[6 empty] | RAPTCPwrFdbk | 实际功率 | Intel | 6 | 48 | 8 | Unsigned | 50 | 0 |  |  | 0x00 | 0xFF | 0x00 |  |  | W |  |  | R | S
[6 empty] | LIN_RAPTCSwVrsn | 软件版本 | Intel | 7 | 56 | 4 | Unsigned | 1 | 0 |  |  | 0x00 | 0xFF | 0x00 | [5 empty] | R | S
[6 empty] | LIN_RAPTCHwVrsn | 硬件版本 | Intel | 7 | 60 | 4 | Unsigned | 1 | 0 |  |  | 0x00 | 0xFF | 0x00 | [5 empty] | R | S
BDC_F_0x39 | 0x39 | 0x39 | UF | Enhanced | 8 | [19 empty] | R | S
[6 empty] | RAPTCStsFdbk | 状态 | Intel | 0 | 0 | 2 | Unsigned | 1 | 0 |  |  | 0x00 | 0x03 | 0x00 |  |  |  | 0x00: Normal Operation 0x01: Degraded Operation |  | R | S
[6 empty] | RAPTC_HV_VoltErr | 高压故障 | Intel | 0 | 2 | 2 | Unsigned | 1 | 0 |  |  | 0x00 | 0x03 | 0x00 |  |  |  | 0x00: No Error 0x01: Overvoltage 0x02: Undervoltage |  | R | S
[6 empty] | RAPTC_LV_VoltErr | 低压故障 | Intel | 0 | 4 | 2 | Unsigned | 1 | 0 |  |  | 0x00 | 0x03 | 0x00 |  |  |  | 0x00: No Error 0x01: Overvoltage 0x02: Undervoltage |  | R | S
[6 empty] | RAPTC_EL_OVER | 过流 | Intel | 1 | 8 | 1 | Unsigned | 1 | 0 |  |  | 0x00 | 0x01 | 0x00 |  |  |  | 0x00: Normal 0x01: Over |  | R | S
[6 empty] | RAPTCinTempSnSrErr | 芯体温度1故障 | Intel | 1 | 9 | 1 | Unsigned | 1 | 0 |  |  | 0x00 | 0x01 | 0x00 |  |  |  | 0x00: No Error 0x01: Error |  | R | S
[6 empty] | RAPTCoutTempSnSrErr | 芯体温度2故障 | Intel | 1 | 10 | 1 | Unsigned | 1 | 0 |  |  | 0x00 | 0x01 | 0x00 |  |  |  | 0x00: No Error 0x01: Error |  | R | S
[6 empty] | RAPTCinTempOver | 芯体温度1过温 | Intel | 1 | 11 | 1 | Unsigned | 1 | 0 |  |  | 0x00 | 0x01 | 0x00 |  |  |  | 0x00: Not Over Temp 0x01: Over Temp |  | R | S
[6 empty] | RAPTCoutTempOver | 芯体温度2过温 | Intel | 1 | 12 | 1 | Unsigned | 1 | 0 |  |  | 0x00 | 0x01 | 0x00 |  |  |  | 0x00: Not Over Temp 0x01: Over Temp |  | R | S
[6 empty] | RAPTCPCBTempSnSrErr | PCB温度故障 | Intel | 1 | 13 | 1 | Unsigned | 1 | 0 |  |  | 0x00 | 0x01 | 0x00 |  |  |  | 0x00: No Error 0x01: Error |  | R | S
[6 empty] | RAPTCIGBTTempSnSrErr | IGBT温度故障 | Intel | 1 | 14 | 1 | Unsigned | 1 | 0 |  |  | 0x00 | 0x01 | 0x00 |  |  |  | 0x00: No Error 0x01: Error |  | R | S
[6 empty] | RAPTCPCBTempOver | PCB温度过温 | Intel | 1 | 15 | 1 | Unsigned | 1 | 0 |  |  | 0x00 | 0x01 | 0x00 |  |  |  | 0x00: Not Over Temp 0x01: Over Temp |  | R | S
[6 empty] | RAPTCIGBTTempOver | IGBT温度过温 | Intel | 2 | 16 | 1 | Unsigned | 1 | 0 |  |  | 0x00 | 0x01 | 0x00 |  |  |  | 0x00: Not Over Temp 0x01: Over Temp |  | R | S
[6 empty] | RAPTC_RespErr | 响应故障（PCB内部通讯） | Intel | 2 | 17 | 1 | Unsigned | 1 | 0 |  |  | 0x00 | 0x01 | 0x00 |  |  |  | 0x00: No Error 0x01: Error |  | R | S
[6 empty] | RAPTCInterlock | 互锁故障（适合互锁自检） | Intel | 2 | 18 | 1 | Unsigned | 1 | 0 |  |  | 0x00 | 0x01 | 0x00 |  |  |  | 0x00: No Error 0x01: Error |  | R | S
[6 empty] | RAPTCIGBTSnSrErr | IGBT故障 | Intel | 2 | 19 | 2 | Unsigned | 1 | 0 |  |  | 0x00 | 0x03 | 0x00 |  |  |  | 0x00: No Error 0x01: Igbt Short Circuit 0x02: Igbt Open Circuit 0x03: Igbt Voltage Driven Breakdown |  | R | S