## Cover
北汽新能源 3.0平台项目ECC-ThemalBUS网段PTC节点信号通信矩阵 （Communication Matrix)
波特率 | 500Kbps
Author: 张长征
Release Date:
Note on A2: 北汽：此处原为Version，改为封面名称。两个分别用于网段矩阵及分系统矩阵的封面

## History
Revision Management 版本管理
Revision 版本 | Date 日期 | Author 作者 | Reviewed by 审核 | Approved by 批准 | ECU 节点 | Num 序号 | Changes Comments 修改说明
V1.0 | 2024/11/8 | 张长征李国萌 |  |  | PTC | 1 | EP阶段初版
V1.1 | 2024/11/28 | 张长征 |  |  | PTC | 2 | 新增VCU_PDCU_0x357报文（叶广辉-OA-20241104）；
V1.3 | 2025/1/20 | 张长征 |  |  | PTC | 3 | PTC诊断报文Diag_PTC_Req、Diag_PTC_Resp ID更正为：0x70E、0x78E。
V1.7 | 2025/5/7 | 张长征 |  |  | PTC | 4 | 新增ECC_0x38D报文（房金伟-OA-20250415）
V1.8 | 2025/5/18 | 张长征 |  |  | PTC | 5 | 1、PTC_0x524帧删除“APTC1继电器1开关状态”、“APTC1继电器1的有效位状态”、“PTC进口温度”、“PTC出口温度”信号； 2、PTC_0x524帧'PTC当前工作温度'、'PTC初始化状态'中文信号名称变更为'PTC本体温度'、'PTC初始化状态（自检）'； 3、PTC_0x524帧增加'PTC故障代码'、'PTC 故障等级'信号； 4、PTC_0x525帧增加'PTC当前工作电压'信号 (房金伟-OA-20250415)
V1.9 | 2025/8/25 | 张长征 |  |  | PTC | 6 | 更新PTC_0x69E帧'PTC主软件版本号'信号的物理最小值、总线最小值及初始值（李志超-OA-20250811）；
V1.10 | 2025/8/27 | 张长征 |  |  | PTC | 7 | 1、PTC_0x524帧增加'PTC高压互锁故障_P164D94'信号； 2、PTC_0x524帧'PTC故障代码' 信号的信号值描述增加'0xB:PTC过流故障(ErrorLevel=3) '； 3、PTC接收VCU_0x213帧'主动放电使能标志位'信号； （李志超-OA-20250925）；

## Legend
Legend - CAN 参数说明 - CAN
Property 属性 | Description 描述 | Remarks 备注
Msg Name 报文名称 | Message name 报文名称 | eg.BCM_ALS - BCM transfers messages of ALS ( from PCAN to BCAN); 举例：BCM_ALS为节点BCM转发ALS发送的报文（从PCAN转发到BCAN）
Msg Type 报文类型 | Msg Type: Normal, NM, Diag 报文类型：常规应用报文，网络管理报文，诊断报文 | Normal: Normal Communication message NM：Network Mangment message Diag: Diagnostic message
Msg ID 报文标识符 | Message identifier 报文标识符
Msg Send Type 报文发送类型 | Send type for the message. 报文的发送类型 Send type:"Cycle", "Event", "IfActive", "CE" and "CA" 发送类型："Cycle", "Event", "IfActive", "CE" and "CA" | “ CE - Cycle and Event ” , " CA - Cycle if Active "
Msg Cycle Time (ms) 报文周期时间 | Cycle time of the message if it should be sent cyclically 报文发送周期时间（仅对周期性发送报文） | Unit: ms 单位：毫秒
Msg Length (Byte) 报文长度 | Byte length of the message 报文的字节长度
Signal Name 信号名称 | Signal Name 信号名称
Signal Description 信号中文描述 | Chinese comment for the signal 信号中文描述 | English Signal Description
English Signal Description 英文信号描述 | English comment for the signal 信号英文描述
Byte Order 排列格式 | Description the byte order, intel or mortoral 描述了字节排布顺序 | Intel Motorola LSB Motorola MSB
Start Byte 起始字节 | Start byte of the signal 信号起始字节
Start Bit 起始位 | Start bit of the signal 信号起始位
End Bit 起始位 | End bit of the signal 信号终止位
Signal Send Type 信号发送类型 | Send type for the signal 信号的发送类型 | Cycle OnWrite OnWriteWithRepetition OnChange OnChangeWithRepetition IfActive IfActiveWithRepetition.
Bit Length (Bit) 信号长度 | Bit length of the signal 信号的位长度
Date Type 数据类型 | Date type of the signal 信号的数据类型 Date type: Unsigned, Signed 数据类型：Unsigned, Signed
Resolution 精度 | Resolution value is to calculate the physical value of the signal. 十六进制值的比例因子是为了计算信号的物理值。 | The signal's conversion formula (Rasolution, Offset) is used to transform the hex value to a physical value or in the reverse direction. [Physical value] = ( [Hex value] * [Resolution] ) + [Offset] 使用信号的转换公式用来作为十六进制和物理值之间的相互转换。 [物理值] = ( [十六进制值] * [精度] ) + [偏移量]
Offset 偏移量 | Offset value is to calculate the physical value of the signal. 偏移量用来计算信号的物理值。
Signal Min. Value (phys) 物理最小值 | Physical minimum value of the signal in physical value 信号的物理最小值 | The "physical value" of a signal is the value of the physical quantity (e.g. speed, rpm, temperature, etc.) that represents the signal. 信号的物理值即这个信号所代表的物理量（例如：速度、转速、温度等）。
Signal Max. Value(phys) 物理最大值 | Physical maximum value of the signal in physical value 信号的物理最大值
Signal Min. Value (Hex) 总线最小值 | minimum value of the signal in Hex value 信号的总线最小值
Signal Max. Value(Hex) 总线值最大值 | maximum value of the signal in Hex value 信号的总线最大值
Initial Value(Hex) 初始值 | If no valid signal is available after network startup, the predefined value (refer to the functional requirement) shall be sent. The valid value shall be available within this time from the startup. 如果在网络启动后没有可用的有效信号，预定义的值将被发送（取决于功能需求）。有效值必须在启动后此时间内可用。 | If this value is 0, always valid signal value will be sent in the normal operating condition. 如果此值为0，正常操作状态下只能发送有效值。
Invalid Value(Hex) 无效值 | Invalid value in hex value 十六进制表示的无效值
Inactive Value(Hex) 非使能值 | Inactive value in hex value if the message sent type is ifActive and PA 十六进制表述的非使能值,仅用于使能型及周期使能型报文
Unit 单位 | Unit of the signal physical value 信号物理值的单位
Signal Value Description 信号值描述 | Hex-physics representation of the signal value 信号十六进制值所代表的物理值
Msg Cycle Time Fast(ms) 报文发送的快速周期(ms) | The fast cycle time of message if the Msg Send Type of message is not "Cycle" 当报文发送类型不为周期型时，报文发送的快速周期。
Msg Nr. Of Reption 报文快速发送的次数 | The reption number of message if the Msg Send Type of message is not "Cycle" 当报文发送类型不为周期型时，报文快速发送的次数。
Msg Delay Time(ms) 报文延时时间(ms) | The min time between the same ID message if the Msg Send Type of message is not "Cycle" 当报文发送类型不为周期型时，相同ID报文之间的最小间隔。
Configure 配置 | The vehicle configuration where the signal is used 信号用于的车型配置
Signal Explanation 信号解释 | The Control information where the signal is used 用于说明信号的控制信息

## Matrix
Msg Name 报文名称 | Msg Type 报文类型 | Msg ID 报文标识符 | Msg Send Type 报文发送类型 | Msg Cycle Time(ms) 报文周期时间 | Msg Length(Byte) 报文长度 | Signal Name 信号名称 | Chinese Signal Description 中文信号描述 | English Signal Description 英文信号描述 | Byte Order 排列格式 | Start Byte 起始字节 | Start Bit 起始位 | Bit Length(Bit) 信号长度 | End Bit 终止位 | Signal Send Type 信号发送类型 | Date Type 数据类型 | Resolution 精度 | Offset 偏移量 | Signal Min. Value(phys) 物理最小值 | Signal Max. Value(phys) 物理最大值 | Signal Min. Value(Hex) 总线最小值 | Signal Max. Value(Hex) 总线最大值 | Initial Value(Hex) 初始值 | Invalid Value(Hex) 无效值 | Inactive Value(Hex) 非使能值 | Unit 单位 | Signal Value Description 信号值描述 | Msg Cycle Time Fast(ms) 报文发送的快速周期 | Msg Nr. Of Reption 报文快速发送的次数 | Msg Delay Time(ms) 报文延时时间 | Signal Security Level 信号安全等级 | Configure 配置 | Signal Explanation 信号解释 | PTC | ECC
ESP_0x1B0 | Normal | 0x1B0 | Cycle | 20 | 8 |  | ECC信号路由 | [25 empty] | r | s
[6 empty] | VehSpdVld | Vehicle speed valid. Validty of the vehicle speed.车速信号有效位. |  | Motorola LSB | 2 | 22 | 2 | 23 | Cycle | Unsigned | 1 | 0 | 0 | 3 | 0x0 | 0x3 | 0x0 | 0x2 |  |  | 0x0: Initializing 0x1: Valid 0x2: Invalid 0x3: Reserved | [5 empty] | ECC信号路由EVBUS上PBM_0x185：VehSpdVld | r
[6 empty] | VehSpd | Vehicle speed. 不考虑车轮方向，采用两驱动轮算术平均值计算，在车轮腾空、打滑等工况，车速不准确，接收节点需评估后接收。 |  | Motorola LSB | 4 | 32 | 16 | 31 | Cycle | Unsigned | 0.1 | 0 | 0 | 300 | 0x0 | 0xBB8 | 0x0 | 0xFFFF |  | km/h | [6 empty] | ECC信号路由EVBUS上PBM_0x185：VehSpd | r
VCU_0x213 | Normal | 0x213 | Cycle | 10 | 8 |  | ECC从EVBUS接收报文路由到ThemalBUS | [25 empty] | r | s
[6 empty] | VCU_ActvDchaEnaFlg | 主动放电使能标志位 |  | Motorola LSB | 4 | 35 | 2 | 36 | Cycle | Unsigned | 1 | 0 | 0 | 3 | 0x0 | 0x3 | 0x0 | 0x3 |  |  | 0x0: 初始值 0x1: 不使能 0x2: 使能 0x3: Invalid | [6 empty] | r
ECC_0x4E0 | Normal | 0x4E0 | Cycle | 100 | 8 | [27 empty] | r | s
[6 empty] | ECC_TarPwr_PTC | PTC目标功率 |  | Motorola LSB | 3 | 24 | 16 | 23 | Cycle | Unsigned | 1 | 0 | 0 | 10000 | 0x0 | 0xFFFF | 0x0 | 0xFFFF |  | W | 0xFFFF: Invalid | [6 empty] | r
[6 empty] | ECC_EnaCmd_PTC | PTC使能指令 |  | Motorola LSB | 6 | 54 | 2 | 55 | Cycle | Unsigned | 1 | 0 | 0 | 3 | 0x0 | 0x3 | 0x0 |  |  |  | 0x0: 待机 0x1: 功率工作模式 0x2: 高压放电 0x3: 挡位工作模式 | [6 empty] | r
[6 empty] | ECC_TarGear_PTC | PTC目标挡位 |  | Motorola LSB | 7 | 56 | 4 | 59 | Cycle | Unsigned | 1 | 0 | 0 | 15 | 0x0 | 0xF | 0x0 |  |  |  | 0x0: 0挡 0x1: 一挡 0x2: 二挡 0x3: 三挡 0x4: 四挡 0x5: 五挡 0x6: 六挡 0x7~0xF: Reserved | [6 empty] | r
ECC_0x38D | Normal | 0x38D | Cycle | 100 | 8 | [27 empty] | r | s
[6 empty] | ECC_PTCFBDut | PTC占空比 |  | Motorola LSB | 2 | 16 | 8 | 23 | cycle | unsigned | 1 | 0 | 0 | 255 | 0x0 | 0xFF | 0x0 |  |  | % | [7 empty] | r
PTC_0x524 | Normal | 0x524 | Cycle | 100 | 8 | [27 empty] | s | r
[6 empty] | PTC_ErrCode | PTC故障代码 |  | Motorola LSB | 2 | 16 | 6 | 21 | Cycle | Unsigned | 1 | 0 | 0 | 63 | 0x0 | 0x3F | 0x0 |  |  |  | 0x0: 无故障 0x1: 过压(ErrorLevel=2) 0x2:欠压(ErrorLevel=1) 0x3: IGBT短路(ErrorLevel=3) 0x4: 芯体短路(ErrorLevel=3) 0x5:IGBT开路(ErrorLevel=2) 0x6: PTC过温(ErrorLevel=1) 0x7: IGBT过温(ErrorLevel=1) 0x8: PTC温度传感器故障(ErrorLevel=2) 0x9:IGBT温度传感器故障(ErrorLevel=2) 0xA: PTC CAN通讯故障(ErrorLevel=1) 0xB: PTC过流故障(ErrorLevel=3) | [7 empty] | r
[6 empty] | PTC_ErrorLevel | PTC故障等级 |  | Motorola LSB | 2 | 22 | 2 | 23 | Cycle | Unsigned | 1 | 0 | 0 | 3 | 0x0 | 0x3 | 0x0 |  |  |  | 0x0: 无故障 0x1: 轻微故障 0x2: 一般故障 0x3: 严重故障 | [7 empty] | r
[6 empty] | PTC_CrtPwr | PTC当前功率 |  | Motorola LSB | 5 | 40 | 16 | 39 | Cycle | Unsigned | 1 | 0 | 0 | 10000 | 0x0 | 0x2710 | 0x0 | [11 empty] | r
[6 empty] | PTC_CrtT | PTC本体温度 |  | Motorola LSB | 6 | 48 | 8 | 55 | Cycle | Unsigned | 1 | -48 | -48 | 207 | 0x0 | 0xFF | 0x30 | 0xFF |  | °C | 0xFF: Invalid | [7 empty] | r
[6 empty] | PTC_IninSts | PTC初始化状态（自检） |  | Motorola LSB | 7 | 56 | 1 | 56 | Cycle | Unsigned | 1 | 0 | 0 | 1 | 0x0 | 0x1 | 0x0 |  |  |  | 0x0: 初始化未完成 0x1: 初始化已完成 | [7 empty] | r
[6 empty] | PTC_HVPwrSplySts | PTC高压供电状态 |  | Motorola LSB | 7 | 57 | 1 | 57 | Cycle | Unsigned | 1 | 0 | 0 | 1 | 0x0 | 0x1 | 0x0 |  |  |  | 0x0: 未供电 0x1: 已供电 | [7 empty] | r
[6 empty] | PTC_ActGear | PTC实际挡位 |  | Motorola LSB | 7 | 58 | 4 | 61 | Cycle | Unsigned | 1 | 0 | 0 | 15 | 0x0 | 0xF | 0x0 |  |  |  | 0x0: 0挡 0x1: 一挡 0x2: 二挡 0x3: 三挡 0x4: 四挡 0x5: 五挡 0x6: 六挡 0x7~0xF: Reserved | [7 empty] | r
[6 empty] | PTC_Mod | PTC当前工作模式 |  | Motorola LSB | 7 | 62 | 1 | 62 | Cycle | Unsigned | 1 | 0 | 0 | 1 | 0x0 | 0x1 | 0x0 |  |  |  | 0x0: 挡位工作模式 0x1: 功率工作模式 | [7 empty] | r
[6 empty] | PTC_HVIntlkFlt | PTC高压互锁故障_P164D94 |  | Motorola LSB | 7 | 63 | 1 | 63 | Cycle | Unsigned | 1 | 0 | 0 | 1 | 0x0 | 0x1 | 0x0 |  |  |  | 0x0: 正常 0x1: 故障 | [7 empty] | r
PTC_0x525 | Normal | 0x525 | Cycle | 100 | 8 | [27 empty] | s | r
[6 empty] | PTC_PCBT | PTCPCB温度 |  | Motorola LSB | 2 | 16 | 8 | 23 | Cycle | Unsigned | 1 | -48 | -48 | 207 | 0x0 | 0xFF | 0x30 | 0xFF |  |  | 0xFF: Invalid | [7 empty] | r
[6 empty] | PTC_Crt | PTC当前工作电流 |  | Motorola LSB | 4 | 32 | 16 | 31 | Cycle | Unsigned | 0.001 | 0 | 0 | 65.535 | 0x0 | 0xFFFF | 0x0 | 0xFFFF |  |  | 0xFFFF: Invalid | [7 empty] | r
[6 empty] | PTC_CrtSts | PTC当前工作状态 |  | Motorola LSB | 5 | 40 | 2 | 41 | Cycle | Unsigned | 1 | 0 | 0 | 3 | 0x0 | 0x3 | 0x0 |  |  |  | 0x0: 待机状态 0x1: 功率工作状态 0x2: 故障状态 0x3: 挡位工作状态 | [7 empty] | r
[6 empty] | PTC_CrtVolt | PTC当前工作电压 |  | Motorola LSB | 7 | 56 | 16 | 55 | Cycle | Unsigned | 1 | 0 | 0 | 1000 | 0x0 | 0xFFFF | 0x0 | 0xFFFF | [10 empty] | r
TBOX_0x551 | Normal | 0x551 | Cycle | 100 | 8 | [27 empty] | r | s
[6 empty] | TBOX_CrtTi_Day | 当前时间_日 |  | Motorola LSB | 2 | 19 | 5 | 23 | Cycle | Unsigned | 1 | 1 | 1 | 31 | 0x0 | 0x1E | 0x0 |  |  | day | 0x0: Day1 0x1E: Day31 | [6 empty] | r
[6 empty] | TBOX_CrtTi_Hr | 当前时间_小时 |  | Motorola LSB | 3 | 27 | 5 | 31 | Cycle | Unsigned | 1 | 0 | 0 | 23 | 0x0 | 0x17 | 0x0 |  |  | hour | 0x0: Hour 0 0x17: Hour 23 | [6 empty] | r
[6 empty] | TBOX_CrtTi_Mins | 当前时间_分钟 |  | Motorola LSB | 4 | 32 | 6 | 37 | Cycle | Unsigned | 1 | 0 | 0 | 59 | 0x0 | 0x3B | 0x0 |  |  | mintue | 0x0: Mintue 0 0x3B: Mintue 59 | [6 empty] | r
[6 empty] | TBOX_CrtTi_Yr | 当前时间_年 |  | Motorola LSB | 5 | 40 | 8 | 47 | Cycle | Unsigned | 1 | 2015 | 2015 | 2270 | 0x0 | 0xFF | 0x0 |  |  | year | 0x0: Year 2015 0xFF: Year2270 | [6 empty] | r
[6 empty] | TBOX_CrtTi_Mth | 当前时间_月 |  | Motorola LSB | 6 | 52 | 4 | 55 | Cycle | Unsigned | 1 | 1 | 1 | 12 | 0x0 | 0xB | 0x0 |  |  | month | 0x0: January 0xB: December | [6 empty] | r
[6 empty] | TBOX_CrtTi_Sec | 当前时间_秒 |  | Motorola LSB | 7 | 58 | 6 | 63 | Cycle | Unsigned | 1 | 0 | 0 | 59 | 0x0 | 0x3B | 0x0 |  |  | second | 0x0: Second 0 0x3B: Second 59 | [6 empty] | r
PTC_0x69E | Normal | 0x69E | Cycle | 1000 | 8 | [27 empty] | s | r
[6 empty] | PTC_SwVersS | PTC次软件版本号 |  | Motorola LSB | 1 | 8 | 8 | 15 | Cycle | Unsigned | 1 | 0 | 0 | 255 | 0x0 | 0xFF | 0x0 | [11 empty] | r
[6 empty] | PTC_PartVers | PTC零部件总成号 |  | Motorola LSB | 5 | 40 | 32 | 23 | Cycle | Unsigned | 1 | 0 | 0 | 4294967295 | 0x0 | 0xFFFFFFFF | 0x1 | [11 empty] | r
[6 empty] | PTC_HwVers | PTC硬件版本号 |  | Motorola LSB | 6 | 48 | 8 | 55 | Cycle | Unsigned | 1 | 0 | 0 | 255 | 0x0 | 0xFF | 0x0 | [11 empty] | r
[6 empty] | PTC_SwVersM | PTC主软件版本号 |  | Motorola LSB | 7 | 56 | 8 | 63 | Cycle | Unsigned | 1 | 0 | 0 | 255 | 0x0 | 0xFF | 0x0 | [11 empty] | r
VCU_PDCU_0x357 | Normal | 0x357 | Cycle | 100 | 8 | [27 empty] | r | s
[6 empty] | VCU_RefrshModRestrntFctCmd | 刷写模式抑制功能启动指令 |  | Motorola LSB | 6 | 48 | 2 | 49 | Cycle | Unsigned | 1 | 0 | 0 | 3 | 0x0 | 0x3 | 0x0 |  |  |  | 0x0: 初始值 0x1: 自动声光动抑制+安全抑制 0x2: 自动声光动抑制 0x3: 安全抑制 | [6 empty] | r
[6 empty] | VCU_InhibitFunCmdVld | 抑制指令有效标志 |  | Motorola LSB | 7 | 58 | 1 | 58 | Cycle | Unsigned | 1 | 0 | 0 | 1 | 0x0 | 0x1 | 0x0 |  |  |  | 0x0: 无效 0x1: 有效 | [6 empty] | r
Diag_PTC_Req | Diag | 0x70E | Event |  | 8 | [27 empty] | r | s
Diag_PTC_Resp | Diag | 0x78E | Event |  | 8 | [27 empty] | s | r
Diag_FUN_Req | Diag | 0x7DF | Event |  | 8 | [27 empty] | r | s
Note on A2: 作者: 请输入报文名称。 报文名称只能为数字、下划线、字母，长度不能超过32个字符。 报文名称中请不要使用换行符、空格等无效格式。 请一定填写报文名称，报文名称不能为空。 请不要填写重复的报文名称。 报文与报文之间请保持1个空行。 信号逐行填写，报文信息只填写在属于该报文的信号的第一行。
Note on B2: 作者: 请输入报文类型。 报文类型只能为："Normal"，"NM"，"Diag"中的一个。 请一定填写报文类型，报文类型不能为空。
Note on C2: 作者: 请输入11位的报文ID。 请确定报文ID为16进制正整数。 报文ID可以带有"0x"标识。 请一定填写报文ID，报文ID不能为空。 报文ID不能重复。
Note on D2: 作者: 请输入报文发送类型。 报文发送类型只能为："Cycle"，"Event"，" IfActive"，"CE"，"CA"中的一个。 请确定大小写与建议值保持一致。 请一定填写报文发送类型，报文发送类型不能为空。 报文发送类型为"Event"时，报文中至少有一个信号的发送类型为"Event"。 报文发送类型为"IfActive"时，报文中至少有一个信号的发送类型为"IfActive"。 报文发送类型为"CE"时，报文中至少有一个信号的发送类型为"Event"。 报文发送类型为"CA"时，报文中至少有一个信号的发送类型为"IfActive"。
Note on E2: 作者: 请输入报文周期时间。 请确定报文周期时间为10进制正整数。 报文周期时间可以为空。
Note on F2: 作者: 请输入报文长度。 请确定报文长度为10进制正整数。 报文长度最好不要超过"8"。 请一定填写报文长度，报文长度不能为空。
Note on G2: 作者: 请输入信号名称。 信号名称只能为数字、下划线、字母，长度不能超过32个字符。 信号名称中请不要使用换行符、空格等无效格式。 请一定填写信号名称，信号名称不能为空。 信号信息逐行填写。 请不要填写重复的信号名称。
Note on H2: 作者: 请输入中文信号描述。 信号描述请不要使用","（英文逗号）和";"（英文分号）等无效格式。 信号描述可以为空。
Note on I2: 作者: 请输入英文信号描述。 信号描述请不要使用","（英文逗号）和";"（英文分号）等无效格式。 信号描述可以为空。
Note on J2: 作者: 请输入信号排列格式。 信号排列格式只能为："Intel"，"Motorola LSB"，"Motorola MSB"中的一种。 请一定填写信号排列格式，信号排列格式不能为空。
Note on K2: 作者: 请输入信号起始字节。 请一定填写信号起始字节，信号起始字节不能为空。 请确定信号起始字节为10进制正整数。 请确定信号的起始字节与起始位保持一致。
Note on L2: 作者: 请输入信号起始位。 请一定填写信号起始位，起始位不能为空。 请确定信号起始位为10进制正整数。 请确定报文中的信号不重复排列。
Note on M2: 作者: 请输入信号长度。 请一定填写信号长度，信号长度不能为空。 请确认信号长度为10进制正整数。
Note on N2: 作者: 请输入信号终止位。 请确定信号终止位为10进制正整数。 请确定报文中的信号不重复排列。
Note on O2: 作者: 请输入信号发送类型。 信号发送类型只能为："Cycle"，"OnWrite"，"OnWriteWithRepetition"，"OnChange"，"OnChangeWithRepetition"，"IfActive"，"IfActiveWithRepetition"中的一种。 请一定填写信号发送类型，信号发送类型不能为空。 当信号所在报文的发送类型为"Cycle"时，信号发送类型只能为"Cycle"。 当信号所在报文的发送类型为"Event"时，信号发送类型只能为"OnWrite"，"OnWriteWithRepetition"，"OnChange"，"OnChangeWithRepetition"中的一种。 当信号所在报文的发送类型为"IfActive"时，信号发送类型只能为"IfActive"，"IfActiveWithRepetition"中的一种。 当信号所在报文的发送类型为"CE"时，信号发送类型只能为"OnWrite"，"OnWriteWithRepetition"，"OnChange"，"OnChangeWithRepetition"中的一种。 当信号所在报文的发送类型为"CA"时，信号发送类型只能为"IfActive"，"IfActiveWithRepetition"中的一种。
Note on P2: 作者: 请输入信号数据类型。 信号数据类型只能为："Unsigned"，"Signed"，"IEEE float"，"IEEE Double"中的一种。 请一定填写信号数据类型，信号数据类型不能为空。
Note on Q2: 作者: 请输入信号精度。 信号精度只能为数字、小数点。 信号精度中请不要使用换行符、空格等无效格式。 请一定填写信号精度，信号精度不能为空。
Note on R2: 作者: 请输入信号偏移量。 信号偏移量只能为数字、小数点、负号。 信号偏移量中请不要使用换行符、空格等无效格式。 请一定填写信号偏移量，信号偏移量不能为空。
Note on S2: 作者: 请输入信号物理最小值。 信号物理最小值只能为数字、小数点、负号。 信号物理最小值中请不要使用换行符、空格等无效格式。 请一定填写信号物理最小值，信号物理最小值不能为空。 请确定信号物理最小值和总线最小值通过信号精度、偏移量计算后保持一致。
Note on T2: 作者: 请输入信号物理最大值。 信号物理最大值只能为数字、小数点、负号。 信号物理最大值中请不要使用换行符、空格等无效格式。 请一定填写信号物理最大值，信号物理最大值不能为空。 请确定信号物理最大值和总线最大值通过信号精度、偏移量计算后保持一致。
Note on U2: 作者: 请输入信号总线最小值。 请一定填写信号总线最小值，信号总线最小值不能为空。 请确定信号总线最小值为16进制正整数。 信号总线最小值可以带有"0x"标识。
Note on V2: 作者: 请输入信号总线最大值。 请一定填写信号总线最大值，信号总线最大值不能为空。 请确定信号总线最大值为16进制正整数。 信号总线最大值可以带有"0x"标识。
Note on W2: 作者: 请输入信号初始值。 请确定信号初始值为16进制正整数。 请确定信号初始值在信号总线最小值和信号总线最大值之间。 信号初始值可以带有"0x"标识。 信号初始值可以为空。
Note on X2: 作者: 请输入信号无效值。 请确定信号无效值为16进制正整数。 请确定信号无效值在信号总线最小值和信号总线最大值之间。 信号无效值可以带有"0x"标识。 信号无效值可以为空。
Note on Y2: 作者: 请输入信号非使能值。 请确定信号非使能值为16进制正整数。 请确定信号非使能值在信号总线最小值和信号总线最大值之间。 信号非使能值可以带有"0x"标识。 信号非使能值可以为空。
Note on Z2: 作者: 请输入信号单位。 信号单位请不要使用","（英文逗号）和";"（英文分号）等无效格式。 信号单位可以为空。
Note on AA2: 作者: 请输入信号值描述。 请确定信号值描述中的信号值为16进制正整数。 信号值描述的值可以带有"0x"标识。 请确定信号值描述的值在信号总线最小值和信号总线最大值之间。 信号值描述中值和值描述必须成对出现。 值与值描述之间使用英文冒号分隔，例如："0x10:On"。 1个信号的信号值描述全部写在1个单元格里，1个值占1行文字，使用换行符隔开。 如果信号是离散信号，信号值描述的值需要覆盖信号长度能表达的全部值。 请确定信号值描述的值没有超过信号长度能表达的值范围。
Note on AB2: 作者: 请输入报文发送的快速周期。 请确定报文发送的快速周期为10进制正整数。 报文发送的快速周期可以为空。
Note on AC2: 作者: 请输入报文快速发送的次数。 请确定报文快速发送的次数为10进制正整数。 报文快速发送的次数可以为空。
Note on AD2: 作者: 请输入报文延时时间。 请确定报文延时时间为10进制正整数。 报文延时时间可以为空。
Note on AE2: 作者: 请输入信号安全等级 信号安全等级只能填写"QM", "A""B""C""D"中的一个，安全等级依次提高 信号安全等级可以为空
Note on AF2: 作者: 请输入车型配置 此列可由具体项目填写 配置列可以为空
Note on AG2: 作者: 请输入信号解释 此列可由具体信号填写 信号解释列可以为空

## Msg List
Msg Name 报文名称 | Msg Type 报文类型 | Msg ID 报文标识符 | Msg Send Type 报文发送类型 | Msg Cycle Time (ms) 报文周期时间 | Msg Length (Byte) 报文长度 | PTC | ECC
ESP_0x1B0 | Normal | 0x1B0 | Cycle | 20 | 8 | R | S
VCU_0x213 | Normal | 0x213 | Cycle | 10 | 8 | R | S
ECC_0x4E0 | Normal | 0x4E0 | Cycle | 100 | 8 | R | S
ECC_0x38D | Normal | 0x38D | Cycle | 100 | 8 | R | S
PTC_0x524 | Normal | 0x524 | Cycle | 100 | 8 | S | R
PTC_0x525 | Normal | 0x525 | Cycle | 100 | 8 | S | R
TBOX_0x551 | Normal | 0x551 | Cycle | 100 | 8 | R | S
PTC_0x69E | Normal | 0x69E | Cycle | 1000 | 8 | S | R
VCU_PDCU_0x357 | Normal | 0x357 | Cycle | 100 | 8 | R | S
Diag_PTC_Req | Diag | 0x70E | Event |  | 8 | R | S
Diag_PTC_Resp | Diag | 0x78E | Event |  | 8 | S | R
Diag_FUN_Req | Diag | 0x7DF | Event |  | 8 | R | S